## 6. Zadanie - na výšku
ZADANIE
Stavba:		Obecný úrad Nesluša - plynová kotolňa a rozvody
Objekt:					Dátum:	20.11.2017
					JKSO:

P.Č.	KCN	Kód položky	Skrátený popis	MJ	Množstvo celkom	Cena jednotková	Cena celkom
1	2	3	4	5	6	7	8

		PSV	Práce a dodávky PSV
		713	Izolácie tepelné
1	713	713482302	Montaž trubíc MIRELON hr.6 mm, vnút.priemer 22 mm	m	40,000
2	713	713482304	Montaž trubíc MIRELON hr.5 mm, vnút.priemer 35 mm	m	46,000
		722	Zdravotechnika - vnútorný vodovod
3	721	722171221	Potrubie z plastických hmôt rad ťažký z rPE D 20/3, 3	m	40,000
4	721	722171223	Potrubie z plastických hmôt rad ťažký z rPE D 32/5, 3	m	46,000
5	721	722229104	Montáž ventilu výtok., plavák.,vypúšť.,odvodňov.,kohút.plniaceho,vypúšťacieho PN 0.6, ventilov G 5/4	ks	2,000
6	551	5518100282	Armatúry závitové - vodaGuľový uzáver voda 5/4"	ks	2,000
7	721	722290226	Tlaková skúška vodovodného potrubia závitového do DN 50	m	86,000
8	721	998722201	Presun hmôt pre vnútorný vodovod v objektoch výšky do 6 m	%
		724	Zdravotechnika - strojné vybavenie
9	R	724149100	Montáž a spustenie zariadení bezdrôtovej komunikácie Jablotron	ks	12,000
10		37492J0251	Jablotron AC-82 prijímač bezdrôtových termostatov TP-83	ks	4,000
11		37492J0253	Bezdrôtový termostat 868 MHz vysielač TP-83	ks	4,000
12		484679860	Termopohon E473 230V	ks	4,000
13		5512E0955	Hlavica termoelektrická s mikrospínačom R473VX001	ks	4,000
14	R	724149103	Montáž dymovodu 80/125 mm ku kotlu	kpl	1,000
15		484L09701	Sada komínova PP-80/125mm	ks	1,000
16		484L09703	Prechodka strechy PP-80/125mm	ks	1,000
17		484L09708	Rúra dymovodu 1m PP-80/125mm	ks	11,000
18		484L09711	Koleno 90st. 80/125mm	ks	1,000
19	721	998724201	Presun hmôt pre strojné vybavenie v objektoch výšky do 6 m	%
		731	Ústredné kúrenie, kotolne
20	R	4841C0708	Dodávka a montáž nádoba expanzná Reflex NG12l	ks	1,000
21		484B09308	Dodávka a montáž hydraulického vyrovnavača tlakov 5/4"	ks	1,000
22		484L00312	Kotol kondenzačný plynový bez TUV Comfort Line CGB-50kW	ks	1,000
23	731	731201814	Demontáž kotla žiarorúrkového skriňového s polomechanickým roštom nad 120 do 185 kW, -1,67000t	ks	1,000
24	731	731249126	Montáž kotla oceľového teplovodného na kvap.a plynné palivá s výkonom nad 35 do 70 kW	súb	1,000
25	731	998731201	Presun hmôt pre kotolne umiestnené vo výške (hĺbke) do 6 m	%
		732	Ústredné kúrenie, strojovne
26	731	732219315	Montáž ohrievača vody zásobníkového stojatého	súb	1,000
27		484B02901	Ohrievač vody stacionárný výmenník bez špirály	ks	1,000
28	R	732429119	Montáž čerpadiel obehových	sub	4,000
29		484B09002	Čerpadlo Magna 32-40 230V EEl	ks	3,000
30		484B09009	Čerpadlo Alpha 25-40 230V EEl	ks	1,000
31	731	998732201	Presun hmôt pre strojovne v objektoch výšky do 6 m	%
		733	Ústredné kúrenie, rozvodné potrubie
32	731	733151306	Potrubie z medených rúrok tvrdých D 28x1 mm	m	50,000
33	731	733151308	Potrubie z medených rúrok tvrdých D 42x1, 5 mm	m	25,000
34	731	733151309	Potrubie z medených rúrok tvrdých D 54x2 mm	m	25,000
35	731	733191201	Tlaková skúška medeného potrubia do D 35 mm	m	50,000
36	731	733191202	Tlaková skúška medeného potrubia nad 35 do 64 mm	m	50,000
37	731	998733201	Presun hmôt pre rozvody potrubia v objektoch výšky do 6 m	%
		734	Ústredné kúrenie, armatúry.
38	731	734200822	Demontáž armatúry závitovej s dvomi závitmi nad 1/2 do G 1, -0,00100t	ks	2,000
39	731	734200823	Demontáž armatúry závitovej s dvomi závitmi nad 1 do G 6/4, -0,00200t	ks	6,000
40	731	734209101	Montáž závitovej armatúry s 1 závitom do G 1/2	ks	6,000
41	551	5511331200	Armatúry a príslušenstvo Sanitas guľový kohút o 25	ks	6,000
42	484	4848906380	GIACOMINI Automatický odvzdušňovací ventil, zvislý, mosadz, 3/8"	ks	4,000
43	731	734209114	Montáž závitovej armatúry s 2 závitmi G 3/4	ks	3,000
44	319	3195900017	MEIBES Kurenársko-inštalačné materiály DUCO Poistný ventil 3/4" x 1" Pre vykurovanie - otvárací tlak 10bar	ks	1,000
45	319	3195900094	MEIBES Kurenársko-inštalačné materiály DUCO Poistný ventil 1" "	ks	1,000
46	422	4221046200	Uzatváracie ventily V 10-131-606, PN 6/160°C D 32	ks	2,000
47	422	4221045900	Uzatváracie ventily V 10-131-606, PN 6/160°C D 25	ks	2,000
48	731	734209115	Montáž závitovej armatúry s 2 závitmi G 1	ks	3,000
49	731	734209116	Montáž závitovej armatúry s 2 závitmi G 5/4	ks	17,000
50	551	5510900294	Guľový kohút s pákovým ovládačom, PN 40, DN 32 Herz obj.č.1210004	ks	14,000
51	551	5510900433	Spätný ventil, PN 16, DN 32 Herz obj.č.1262203	ks	2,000
52	551	5518000456	Filter závitový 5/4"	ks	1,000
53		4265163	odkalovač nečistot 1/2"	ks	2,000
54	731	734419111	Montáž teplomera s ochranným púzdrom alebo s pevnou stonkou	ks	8,000
55	388	3885000620	Teplomer 0+130/80 3/4"veľký U	ks	8,000
56	731	734421150	Tlakomer 0-120C axiálný	ks	2,000
57	731	734494121	Návarok s metrickým závitom akosť mat.11 416.1 M 20x1, 5 dĺžky do 220 mm	ks	10,000
58	R	734999900	Vykurovacia skúška	hod	72,000
59	R	734999901	Vypustenie a napustenie systému UK	sub	1,000
60	R	734999904	elektroinštalácia a zapojenie MaR	sub	1,000
61	R	734999905	Revízie a revízne správy	sub	1,000
62	R	734999906	Búracie práce a murárske výpomoci	kpl	1,000
63	731	998734201	Presun hmôt pre armatúry v objektoch výšky do 6 m	%

			Celkom